## MFCmix_CO2
R134a | iC4H10 | SF6 | CO2
10 | 0.6 | 0.1 | 6 |  |  | Insert the MFC range (l/h)
95.2 | 4.5 | 0.3 | 0 |  |  | Insert the percentage desired
5 | Insert the total flow required (l/h)
R134a flow | iC4H10flow | SF6 flow | CO2 flow
4.76 | 0.225 | 0.015 | 0
47.6 | 37.5 | 15 | 0
Numbers for flowbus (Factor)
47.6 | 78.7815 | 31.5126 | 0
Check
|  |  | Air | Co2
2 | 0.138 | 0.0092 | 1.42 | 1.0519 | 3.1991
62.5185 | 4.3138 | 0.28759 |  | 32.8801
R134a | iC4H10 | SF6 | CO2 | R1234ze
10 | 0.6 | 0.1 | 6 | 10 |  | Insert the MFC range (l/h)
22.25 | 4.5 | 1 | 50 | 22.25 |  | Insert the percentage desired
4 | Insert the total flow required (l/h)
R134a flow | iC4H10flow | SF6 flow | CO2 flow | R1234ze
0.89 | 0.18 | 0.04 | 2.7 | 0.89
8.9 | 30 | 40 | 45 | 8.9
[8 empty] | R134a | iC4H10 | SF6 | CO2 | R1234ze
Numbers for flowbus (Factor) | [7 empty] | 100 | 337.0787 | 449.4382 | 505 | 100
100 | 337.0787 | 449.4382 | 505.618 | 100 |  |  | l/h | 1.5 | 0.30337 | 0.067416 | 4.545 | 1.5 | sum | 7.9158
1.5 | 0.3034 | 0.0674 | 3.3333 | 1.5 | 6.7041 |  | percentage | 18.9495 | 3.8325 | 0.85166 | 57.4169 | 18.9495
22.3743 | 4.5256 | 1.0053 | 49.7206 | 22.3743
2018-01-18
R134a | iC4H10 | SF6 | CO2 | R1234ze
10 | 0.6 | 0.1 | 6 | 10 |  | Insert the MFC range (l/h)
22.25 | 4.5 | 1 | 50 | 22.25 |  | Insert the percentage desired
4 | Insert the total flow required (l/h)
R134a flow | iC4H10flow | SF6 flow | CO2 flow | R1234ze
0.89 | 0.18 | 0.04 | 2.7 | 0.89 | 4.7
8.9 | 30 | 40 | 45 | 8.9
Numbers for flowbus (Factor)
100 | 337.0787 | 449.4382 | 505.618 | 100
0.5 | 0.101 | 0.0224 | 1.5 | 0.5 | 2.6234
19.0592 | 3.85 | 0.85385 | 57.1777 | 19.0592
2018-10-03
R134a | iC4H10 | SF6 | CO2 | R1234ze
10 | 0.6 | 0.1 | 6 | 10 |  | Insert the MFC range (l/h)
27.25 | 4.5 | 1 | 40 | 27.25 | 100 | Insert the percentage desired
4 | Insert the total flow required (l/h)
R134a flow | iC4H10flow | SF6 flow | CO2 flow | R1234ze
1.09 | 0.18 | 0.04 | 2.16 | 1.09 | 4.56
10.9 | 30 | 40 | 36 | 10.9
Numbers for flowbus (Factor)
122.4719 | 275.2294 | 366.9725 | 330.2752 | 100
1.5 | 0.2477 | 0.04 | 2.2015 | 1.5 | 5.4892
27.3265 | 4.5125 | 0.72871 | 40.1058 | 27.3265

## ECOGAS2
CO2 | iC4H10 | SF6 | HFO |  | Ar | iC4H10 | SF6 | R134a
12 | 1 | 0.2 | 16 |  | 300 | 50 | 10 | 300
|  |  |  | Total |  |  |  |  | Total
60 | 4 | 1 | 35 | 100 | 50.5 | 7.2 | 1 | 41.3 | 100
20 | Insert the total flow required (l/h) |  |  |  | 100 | Insert the total flow required (l/h)
CO2 flow | iC4H10flow | SF6 flow | HFO flow |  | CO2 flow | iC4H10flow | SF6 flow | Freon flow
12 | 0.8 | 0.2 | 7 |  | 10.1 | 1.44 | 0.2 | 8.26
100 | 80 | 100 | 43.75 |  | 3.3667 | 2.88 | 2 | 2.7533
Numbers for flowbus (Factor) (A column master) |  |  |  |  | Numbers for flowbus (Factor) (A column master)
100 | 80 | 100 | 43.75 |  | 7.6952 | 6.5829 | 4.5714 | 6.2933
Check |  |  |  |  | Check
2 | 0.133 | 0.033 | 1.13 | 3.296
60.68% | 4.035% | 1.001% | 34.28%
[5 empty] | R134a | iC4H10 | SF6 | ToT
[5 empty] | 59.99 | 2.84 | 0.19 | 63.02
[5 empty] | #DIV/0! | #DIV/0! | #DIV/0! | #DIV/0!
Note on D8: ecogas: 1ln Co2 = 1.893 Ar
Note on J8: ecogas: 1ln Co2 = 1.893 Ar

## ECOGAS3
CO2 | iC4H10 | SF6 | HFO
12 | 1 | 0.2 | 16 |  | CO2 MFC calibrated with CO2
|  |  |  | Total | Maximum flow 35 ln/h
69 | 5 | 1 | 25 | 100
7 | Insert the total flow required (l/h)
CO2 flow | iC4H10flow | SF6 flow | HFO flow
4.83 | 0.35 | 0.07 | 1.75
40.25 | 35 | 35 | 10.9375
Numbers for flowbus (Factor) (A column master)
40.25 | 86.9565 | 86.9565 | 27.1739
Check
8 | 0.579 | 0.1158 | 2.91 | 11.6048
68.94% | 4.989% | 0.9979% | 25.08%
Note on D8: ecogas: 1ln Co2 = 1.893 Ar

## streamermix alice
Ar | iC4H10 | SF6 | R134a
300 | 50 | 10 | 300
Total
50.5 | 7.2 | 1 | 41.3 | 100
100 | Insert the total flow required (l/h)
CO2 flow | iC4H10flow | SF6 flow | Freon flow
50.5 | 7.2 | 1 | 41.3
16.8333 | 14.4 | 10 | 13.7667
Numbers for flowbus (Factor) (A column master)
122.276 | 104.6005 | 72.6392 | 100
Check
R134a | iC4H10 | SF6 | ToT
59.99 | 2.84 | 0.19 | 63.02
95.192 | 4.5065 | 0.30149 | 100
Note on D8: ecogas: 1ln Co2 = 1.893 Ar

## CMS_stdLabStrada
Ar | iC4H10 | SF6 | R134a
300 | 50 | 10 | 300
Total
0 | 4.5 | 0.3 | 95.2 | 100
100 | Insert the total flow required (l/h)
CO2 flow | iC4H10flow | SF6 flow | Freon flow
0 | 4.5 | 0.3 | 95.2
0 | 9 | 3 | 31.7333
Numbers for flowbus (Factor) (A column master)
0 | 28.3613 | 9.4538 | 100
Check
R134a | iC4H10 | SF6 | ToT
60 | 2.84 | 0.19 | 63.03
95.1928 | 4.5058 | 0.30144 | 100
Note on D8: ecogas: 1ln Co2 = 1.893 Ar

## Sheet6
|  |  | 15 3C 8 | Strip Y
7 3C 0
15 2D 0
7 1C 0 | 15 1D 8 | 7 2C 0 | (0,0)
Strip X